## Folha 1
IOA021 | Ud |  | Luminária de emergência com lâmpada LED, em zonas comuns.
Luminária de emergência permanente ou não permanente, de 4 W, com lâmpada LED não substituível, fluxo luminoso 200 lúmens, carcaça de 210x110x41 mm, isolamento classe II, graus de protecção IP42 e IK07, com baterias de Ni-Cd, autonomia de 1 h, alimentação a 220/240 V e 50-60 Hz e piloto luminoso indicador de carga cor verde, em zonas comuns. Instalação em superfície. Inclusive acessórios e elementos de fixação.
Unitário |  | Ud |  | Descrição | Rend. | Preço unitário | Importância
mt34aem110c |  | Ud |  | Luminária de emergência permanente ou não permanente, de 4 W, com lâmpada LED não substituível, fluxo luminoso 200 lúmens, carcaça de 210x110x41 mm, isolamento classe II, graus de protecção IP42 e IK07, com baterias de Ni-Cd, autonomia de 1 h, alimentação a 220/240 V e 50-60 Hz e piloto luminoso indicador de carga cor verde. Inclusive acessórios e elementos de fixação. | 1 | 6893.6 | 6893.6
mo003 |  | h |  | Oficial de 1ª electricista. | 0.179 | 136.52 | 24.44
mo102 |  | h |  | Ajudante de electricista. | 0.179 | 99.12 | 17.74
|  | % |  | Custos directos complementares | 2 | 6935.78 | 138.72
Custo de manutenção decenal: 7.781,95MT nos primeiros 10 anos. | [5 empty] | Total: | 7074.5