## Folha 1
IOB026 | Ud | Filtro.
Filtro de retenção de resíduos de ferro fundido dúctil, com peneiro de aço inoxidável, união com flanges, de 2 1/2" de diâmetro, PN=16 bar.
Unitário |  | Ud | Descrição | Rend. | Preço unitário | Importância
mt41svc100b |  | Ud | Filtro de retenção de resíduos de ferro fundido dúctil, com peneiro de aço inoxidável, união com flanges, de 2 1/2" de diâmetro, PN=16 bar. | 1 | 9615 | 9615
mt41www030 |  | Ud | Material auxiliar para instalações contra incêndios. | 1 | 133.02 | 133.02
mo008 |  | h | Oficial de 1ª canalizador. | 0.241 | 136.52 | 32.9
mo107 |  | h | Ajudante de canalizador. | 0.241 | 99.12 | 23.89
|  | % | Custos directos complementares | 2 | 9804.81 | 196.1
Custo de manutenção decenal: 4.500,41MT nos primeiros 10 anos. |  |  |  |  | Total: | 10000.9