## Folha 1
IOB026 | Ud | Filtro.
Filtro de retenção de resíduos de ferro fundido dúctil, com peneiro de aço inoxidável, união com ranhuras, de 8" de diâmetro, PN=25 bar.
Unitário |  | Ud | Descrição | Rend. | Preço unitário | Importância
mt41svc100p |  | Ud | Filtro de retenção de resíduos de ferro fundido dúctil, com peneiro de aço inoxidável, união com ranhuras, de 8" de diâmetro, PN=25 bar. | 1 | 83111.9 | 83111.9
mt41www030 |  | Ud | Material auxiliar para instalações contra incêndios. | 1 | 133.02 | 133.02
mo008 |  | h | Oficial de 1ª canalizador. | 0.482 | 136.52 | 65.8
mo107 |  | h | Ajudante de canalizador. | 0.482 | 99.12 | 47.78
|  | % | Custos directos complementares | 2 | 83358.5 | 1667.17
Custo de manutenção decenal: 38.261,54MT nos primeiros 10 anos. |  |  |  |  | Total: | 85025.6