## Folha 1
IOB026 | Ud | Filtro.
Filtro de retenção de resíduos de ferro fundido dúctil, com peneiro de aço inoxidável, união com ranhuras, de 12" de diâmetro, PN=25 bar.
Unitário |  | Ud | Descrição | Rend. | Preço unitário | Importância
mt41svc100r |  | Ud | Filtro de retenção de resíduos de ferro fundido dúctil, com peneiro de aço inoxidável, união com ranhuras, de 12" de diâmetro, PN=25 bar. | 1 | 181334 | 181334
mt41www030 |  | Ud | Material auxiliar para instalações contra incêndios. | 1 | 133.02 | 133.02
mo008 |  | h | Oficial de 1ª canalizador. | 0.843 | 136.52 | 115.09
mo107 |  | h | Ajudante de canalizador. | 0.843 | 99.12 | 83.56
|  | % | Custos directos complementares | 2 | 181666 | 3633.31
Custo de manutenção decenal: 83.384,46MT nos primeiros 10 anos. |  |  |  |  | Total: | 185299