## Folha 1
IOD005 | Ud |  | Sirene interior.
Sirene electrónica, de cor vermelho, com sinal óptico e acústico, alimentação a 24 Vcc, potência sonora de 100 dB a 1 m e consumo de 68 mA. Instalação em paramento interior. Inclusive elementos de fixação.
Unitário |  | Ud |  | Descrição |  | Rend. |  | Preço unitário | Importância
mt41pig140 |  | Ud |  | Sirene electrónica, de cor vermelho, com sinal óptico e acústico, alimentação a 24 Vcc, potência sonora de 100 dB a 1 m e consumo de 68 mA, para instalar em paramento interior, segundo EN 54-3. Inclusive elementos de fixação. |  | 1 |  | 13548.8 | 13548.8
mo006 |  | h |  | Oficial de 1ª instalador de redes e equipamentos de detecção e segurança. |  | 0.598 |  | 136.52 | 81.64
mo105 |  | h |  | Ajudante de instalador de redes e equipamentos de detecção e segurança. |  | 0.598 |  | 99.12 | 59.27
|  | % |  | Custos directos complementares |  | 2 |  | 13689.7 | 273.79
Custo de manutenção decenal: 32.953,74MT nos primeiros 10 anos. | [7 empty] | Total: | 13963.5
Referência e título da norma |  |  |  |  | Aplicabilidade(a) |  | Obrigatoriedade(b) |  |  | Sistema(c)
EN 54-3:2001 |  |  |  |  | 142003 |  | 162009 |  |  | 1
Sistemas de detecção e de alarme de incêndio — Parte 3: Dispositivos de alarme de incêndio — Sirenes
EN 54-3:2001/A2:2006 |  |  |  |  | 132007 |  | 162009
EN 54-3:2001/A1:2002 |  |  |  |  | 142003 |  | 3062010
(a) Data de entrada em aplicação da norma harmonizada
(b) Data final do período de coexistência
(c) Sistema de avaliação e verificação da regularidade do desempenho