## Folha 1
IOD025 | Ud |  | Caixa de derivação.
Caixa de derivação cega, rectangular, de 150x150x50 mm, com 12 entradas cunhadas e tampa amovível com garras metálicas. Instalação encastrada. Inclusive dispositivos de ligação. O preço não inclui os trabalhos auxiliares de pedreiro para instalações.
Unitário |  | Ud |  | Descrição | Rend. | Preço unitário | Importância
mt35caj021d |  | Ud |  | Caixa de derivação cega, rectangular, de 150x150x50 mm, com 12 entradas cunhadas e tampa amovível com garras metálicas, para encastrar. Inclusive dispositivos de ligação. | 1 | 170.09 | 170.09
mo006 |  | h |  | Oficial de 1ª instalador de redes e equipamentos de detecção e segurança. | 0.12 | 136.52 | 16.38
mo105 |  | h |  | Ajudante de instalador de redes e equipamentos de detecção e segurança. | 0.12 | 99.12 | 11.89
|  | % |  | Custos directos complementares | 2 | 198.36 | 3.97
Custo de manutenção decenal: 10,12MT nos primeiros 10 anos. | [5 empty] | Total: | 202.33