## Folha 1
IOD003 | Ud |  | Piloto de sinalização remota.
Piloto de sinalização remota, de ABS cor branca, para alimentação de 5 a 12 Vcc, com duplo led cor vermelho. Inclusive elementos de fixação.
Unitário |  | Ud |  | Descrição | Rend. | Preço unitário | Importância
mt41pig090 |  | Ud |  | Piloto de sinalização remota, de ABS cor branca, para alimentação de 5 a 12 Vcc, com duplo led cor vermelho. Inclusive elementos de fixação. | 1 | 1198.18 | 1198.18
mo006 |  | h |  | Oficial de 1ª instalador de redes e equipamentos de detecção e segurança. | 0.598 | 136.52 | 81.64
mo105 |  | h |  | Ajudante de instalador de redes e equipamentos de detecção e segurança. | 0.598 | 99.12 | 59.27
|  | % |  | Custos directos complementares | 2 | 1339.09 | 26.78
Custo de manutenção decenal: 3.223,45MT nos primeiros 10 anos. | [5 empty] | Total: | 1365.87