## Folha 1
IOX520 | Ud |  | Armário para extintor de neve carbónica CO2. Instalação em superfície.
Armário de chapa de aço acabamento com tinta epóxi cor vermelho RAL 3000, com porta cega, de 270x840x220 mm, para extintor de neve carbónica CO2 de 5 kg. Instalação em superfície. Inclusive acessórios de montagem.
Unitário |  | Ud |  | Descrição | Rend. | Preço unitário | Importância
mt41ixw120a |  | Ud |  | Armário de chapa de aço acabamento com tinta epóxi cor vermelho RAL 3000, com porta cega, de 270x840x220 mm, para extintor de neve carbónica CO2 de 5 kg, com acessórios de montagem. | 1 | 7263.24 | 7263.24
mo113 |  | h |  | Operário não qualificado construção. | 0.239 | 95.68 | 22.87
|  | % |  | Custos directos complementares | 2 | 7286.11 | 145.72
Custo de manutenção decenal: 5.202,28MT nos primeiros 10 anos. | [5 empty] | Total: | 7431.83