## Folha 1
ISB022 | m | Tubo de queda à vista de peças cerâmicas.
Tubo de queda da rede de drenagem de águas pluviais, formada por tubos cónicos de barro cozido, colocados com argamassa de cimento, confeccionada em obra, dosificação 1:5. Inclusive material auxiliar para montagem e fixação, acessórios e peças especiais.
Unitário |  |  | Ud | Descrição | Rend. | Preço unitário | Importância
mt36cba020a |  |  | Ud | Tubo cónico de barro cozido, para tubo de queda circular, de 27 cm de comprimento. | 5.5 | 309.76 | 1703.68
mt36cba021 |  |  | Ud | Acessório de fixação para tubo cónico de barro cozido. | 2 | 537.81 | 1075.62
mt08aaa010a |  |  | m³ | Água. | 0.006 | 68.32 | 0.41
mt01arg005a |  |  | t | Areia de pedreira, para argamassa preparada em obra. | 0.016 | 713.98 | 11.42
mt08cem000n |  |  | kg | Cimento cinzento em sacos. | 3 | 5.62 | 16.86
mq06hor010 |  |  | h | Betoneira eléctrica com uma capacidade de amassadura de 160 l. | 0.008 | 122.29 | 0.98
mo008 |  |  | h | Oficial de 1ª canalizador. | 0.847 | 136.52 | 115.63
mo107 |  |  | h | Ajudante de canalizador. | 0.944 | 99.12 | 93.57
|  |  | % | Custos directos complementares | 2 | 3018.17 | 60.36
Custo de manutenção decenal: 246,28MT nos primeiros 10 anos. | [5 empty] | Total: | 3078.53