## Folha 1
ISB042 | m | Ramal de ventilação secundária individual.
Ramal de ventilação secundária individual da rede de drenagem de águas, formado por tubo de PVC, de 32 mm de diâmetro e 1,2 mm de espessura; união colada com adesivo. Inclusive líquido de limpeza, adesivo para tubos e acessórios de PVC, material auxiliar para montagem e fixação, acessórios e peças especiais.
Unitário |  | Ud | Descrição | Rend. | Preço unitário | Importância
mt36tvg400a |  | Ud | Material auxiliar para montagem e fixação das tubagens de PVC, de 32 mm de diâmetro. | 0.25 | 17.1 | 4.28
mt36tvg010ah |  | m | Tubo de PVC, de 32 mm de diâmetro e 1,2 mm de espessura, com o preço incrementado em 35% relativamente a acessórios e peças especiais. | 1.05 | 153.93 | 161.63
mt11var009 |  | l | Líquido de limpeza para colagem com adesivo de tubos e acessórios de PVC. | 0.018 | 3572.71 | 64.31
mt11var010 |  | l | Cola para tubos e acessórios de PVC. | 0.009 | 4553.31 | 40.98
mo008 |  | h | Oficial de 1ª canalizador. | 0.097 | 136.52 | 13.24
mo107 |  | h | Ajudante de canalizador. | 0.048 | 99.12 | 4.76
|  | % | Custos directos complementares | 2 | 289.2 | 5.78
Custo de manutenção decenal: 14,75MT nos primeiros 10 anos. |  |  |  |  | Total: | 294.98