## Folha 1
ISD007 | Ud | Válvula de arejamento.
Válvula de ventilação de PVC, de 110 mm de diâmetro, união colada com adesivo.
Unitário |  |  | Ud | Descrição | Rend. | Preço unitário | Importância
mt36vpn010b |  |  | Ud | Válvula de ventilação de PVC, de 110 mm de diâmetro. | 1 | 2889.48 | 2889.48
mt11var009 |  |  | l | Líquido de limpeza para colagem com adesivo de tubos e acessórios de PVC. | 0.008 | 3572.71 | 28.58
mt11var010 |  |  | l | Cola para tubos e acessórios de PVC. | 0.004 | 4553.31 | 18.21
mo008 |  |  | h | Oficial de 1ª canalizador. | 0.241 | 136.52 | 32.9
mo107 |  |  | h | Ajudante de canalizador. | 0.241 | 99.12 | 23.89
|  |  | % | Custos directos complementares | 2 | 2993.06 | 59.86
Custo de manutenção decenal: 152,65MT nos primeiros 10 anos. | [5 empty] | Total: | 3052.92