## Folha 1
ISD007 | Ud |  | Válvula de arejamento.
Válvula de ventilação de ABS, de 40 mm de diâmetro, com diafragma, grelha de protecção contra a entrada de insectos e junta elástica de borracha, união à pressão com junta elástica.
Unitário |  | Ud |  | Descrição | Rend. | Preço unitário | Importância
mt36vag010b |  | Ud |  | Válvula de ventilação de ABS, de 40 mm de diâmetro, com diafragma, grelha de protecção contra a entrada de insectos e junta elástica de borracha. | 1 | 3587.92 | 3587.92
mo008 |  | h |  | Oficial de 1ª canalizador. | 0.241 | 136.52 | 32.9
mo107 |  | h |  | Ajudante de canalizador. | 0.241 | 99.12 | 23.89
|  | % |  | Custos directos complementares | 2 | 3644.71 | 72.89
Custo de manutenção decenal: 185,88MT nos primeiros 10 anos. | [5 empty] | Total: | 3717.6