## Folha 1
ISD010 | Ud | Calha de drenagem para chuveiro executado "in situ".
Calha de drenagem de aço inoxidável de 70 mm de largura e 650 mm de comprimento, com sifão extraível e válvula de arejamento de ABS de saída orientável 45° de polipropileno de 40 mm de diâmetro e 115 mm de altura, e grelha e aro de aço inoxidável modelo Classic, para drenagem de chuveiro executado "in situ".
Unitário |  | Ud | Descrição | Rend. | Preço unitário | Importância
mt15rej032keg |  | Ud | Calha de drenagem de aço inoxidável de 70 mm de largura e 650 mm de comprimento, com sifão extraível e válvula de arejamento de ABS de saída orientável 45° de polipropileno de 40 mm de diâmetro e 115 mm de altura, e grelha e aro de aço inoxidável modelo Classic, para chuveiro executado "in situ". | 1 | 30133.5 | 30133.5
mo008 |  | h | Oficial de 1ª canalizador. | 0.181 | 136.52 | 24.71
mo107 |  | h | Ajudante de canalizador. | 0.09 | 99.12 | 8.92
|  | % | Custos directos complementares | 2 | 30167.2 | 603.34
[5 empty] | Total: | 30770.5