## Folha 1
ISS005 | Ud |  | Válvula antirretorno de segurança.
Válvula antirretorno de PVC, de 200 mm de diâmetro, com clapeta de polipropileno.
Unitário |  | Ud |  | Descrição | Rend. | Preço unitário | Importância
mt11pvj030aj |  | Ud |  | Válvula antirretorno de PVC, de 200 mm de diâmetro, com clapeta de polipropileno, bloqueio manual, junta labiada e abertura na parte superior. | 1 | 55727.7 | 55727.7
mo008 |  | h |  | Oficial de 1ª canalizador. | 0.605 | 136.52 | 82.59
|  | % |  | Custos directos complementares | 2 | 55810.3 | 1116.21
Custo de manutenção decenal: 13.093,10MT nos primeiros 10 anos. | [5 empty] | Total: | 56926.5