## Folha 1
ISS005 | Ud |  | Válvula antirretorno de segurança.
Válvula antirretorno de PVC, de 400 mm de diâmetro, com clapeta de polipropileno.
Unitário |  | Ud |  | Descrição | Rend. | Preço unitário | Importância
mt11pvj030as |  | Ud |  | Válvula antirretorno de PVC, de 400 mm de diâmetro, com clapeta de polipropileno, junta labiada e abertura na parte superior. | 1 | 264984 | 264984
mo008 |  | h |  | Oficial de 1ª canalizador. | 0.787 | 136.52 | 107.44
|  | % |  | Custos directos complementares | 2 | 265091 | 5301.83
Custo de manutenção decenal: 62.190,45MT nos primeiros 10 anos. | [5 empty] | Total: | 270393