## Folha 1
ISS005 | Ud |  | Válvula antirretorno de segurança.
Válvula antirretorno de PVC, de 160 mm de diâmetro, com clapeta metálica dupla.
Unitário |  | Ud |  | Descrição | Rend. | Preço unitário | Importância
mt11pvj030cg |  | Ud |  | Válvula antirretorno de PVC, de 160 mm de diâmetro, com clapeta metálica dupla, bloqueio manual, junta labiada e abertura na parte superior. | 1 | 47938.6 | 47938.6
mo008 |  | h |  | Oficial de 1ª canalizador. | 0.545 | 136.52 | 74.4
|  | % |  | Custos directos complementares | 2 | 48013 | 960.26
Custo de manutenção decenal: 11.263,85MT nos primeiros 10 anos. | [5 empty] | Total: | 48973.3