## Folha 1
ISS005 | Ud |  | Válvula antirretorno de segurança.
Válvula antirretorno de polipropileno, de 200 mm de diâmetro, com fecho automático com clapeta dupla.
Unitário |  | Ud |  | Descrição | Rend. | Preço unitário | Importância
mt11ita010p |  | Ud |  | Válvula antirretorno de polipropileno, de 200 mm de diâmetro, com fecho automático com clapeta dupla, bloqueio manual e punho extraível. | 1 | 90212.9 | 90212.9
mo008 |  | h |  | Oficial de 1ª canalizador. | 0.605 | 136.52 | 82.59
|  | % |  | Custos directos complementares | 2 | 90295.4 | 1805.91
Custo de manutenção decenal: 21.183,31MT nos primeiros 10 anos. | [5 empty] | Total: | 92101.4