## Folha 1
ISS012 | Ud |  | Ligação do colector suspenso ao ramal geral de saneamento.
Ligação do colector suspenso ao ramal geral de saneamento, formada por tubagem de PVC, série B, de 2,5 m de comprimento, de 200 mm de diâmetro e 3,9 mm de espessura, união colada com adesivo, com sifão em linha de PVC, cor cinzento, visitável, com união macho/fêmea. Inclusive líquido de limpeza, adesivo para tubos e acessórios de PVC, material auxiliar para montagem e fixação, acessórios e peças especiais.
Unitário |  | Ud |  | Descrição | Rend. | Preço unitário | Importância
mt36tit400j |  | Ud |  | Material auxiliar para montagem e fixação das tubagens de PVC, série B, de 200 mm de diâmetro. | 2.5 | 163.34 | 408.35
mt36tit010ja |  | m |  | Tubo de PVC, série B, de 200 mm de diâmetro e 3,9 mm de espessura, segundo NP EN 1329-1. | 2.5 | 1088.93 | 2722.33
mt36tit012i |  | Ud |  | Curva 87°30' macho-fêmea de PVC, de 200 mm de diâmetro, segundo NP EN 1329-1. | 2 | 1781.53 | 3563.06
mt11var009 |  | l |  | Líquido de limpeza para colagem com adesivo de tubos e acessórios de PVC. | 0.238 | 3572.71 | 850.3
mt11var010 |  | l |  | Cola para tubos e acessórios de PVC. | 0.19 | 4553.31 | 865.13
mt11var120h |  | Ud |  | Sifão em linha de PVC, cor cinzento, visitável, com união macho/fêmea, de 200 mm de diâmetro. | 1 | 13064.9 | 13064.9
mo008 |  | h |  | Oficial de 1ª canalizador. | 2.815 | 136.52 | 384.3
mo107 |  | h |  | Ajudante de canalizador. | 2.315 | 99.12 | 229.46
|  | % |  | Custos directos complementares | 2 | 22087.8 | 441.76
Custo de manutenção decenal: 4.055,32MT nos primeiros 10 anos. | [5 empty] | Total: | 22529.5