## Folha 1
ITA010 | Ud | Ascensor para pessoas.
Ascensor eléctrico de aderência de 0,63 m/s de velocidade, 4 paragens, 450 kg de carga nominal, com capacidade para 6 pessoas, nível básico de acabamento na cabina de 1000x1250x2200 mm, manobra universal simples, portas interiores automáticas de aço inoxidável e portas exteriores automáticas em aço para pintar de 800x2000 mm.
Unitário |  | Ud | Descrição | Rend. | Preço unitário | Importância
mt39aec010d |  | Ud | Cabina com acabamentos de qualidade básica, de 1000 mm de largura, 1250 mm de profundidade e 2200 mm de altura, com iluminação eléctrica permanente de 50 lux, no mínimo, para ascensor eléctrico de passageiros de 450 kg de carga nominal, com capacidade para 6 pessoas e 0,63 m/s de velocidade, inclusive porta de cabina de correr automática de aço para pintar. | 1 | 290081 | 290081
mt39aea010d |  | Ud | Amortecedores de fosso e contra-pesos para ascensor eléctrico de passageiros de 450 kg de carga nominal, com capacidade para 6 pessoas e 0,63 m/s de velocidade. | 1 | 51676.3 | 51676.3
mt39aab010a |  | Ud | Botoneira de piso com acabamentos de qualidade básica, para ascensor de passageiros com manobra universal simples. | 4 | 1295.4 | 5181.6
mt39aab020a |  | Ud | Botoneira de cabina para ascensor de passageiros com acabamentos de qualidade básica e manobra universal simples. | 1 | 6817.27 | 6817.27
mt39aeg010d |  | Ud | Grupo tractor para ascensor eléctrico de passageiros de 450 kg de carga nominal, com capacidade para 6 pessoas e 0,63 m/s de velocidade. | 1 | 317010 | 317010
mt39ael010d |  | Ud | Limitador de velocidade e pára-quedas para ascensor eléctrico de passageiros de 450 kg de carga nominal, com capacidade para 6 pessoas e 0,63 m/s de velocidade. | 1 | 74309.4 | 74309.4
mt39aem010d |  | Ud | Quadro e cabo de manobra para ascensor eléctrico de passageiros de 450 kg de carga nominal, com capacidade para 6 pessoas e 0,63 m/s de velocidade. | 1 | 123055 | 123055
mt39aap010e |  | Ud | Porta de ascensor de acesso a piso, com abertura automática, de aço com o primário aplicado e para pintar, de 800x2000 mm. Envidraçado homologado como "Pára-chamas" 30 minutos (E 30). | 4 | 31247.2 | 124988.8
mt39aer010d |  | Ud | Percurso de guias e cabos de tracção para ascensor eléctrico de passageiros de 450 kg de carga nominal, com capacidade para 6 pessoas e 0,63 m/s de velocidade. | 1 | 149642 | 149642
mt39aes010a |  | Ud | Selector de paragens para ascensor eléctrico de passageiros, 0,63 m/s de velocidade. | 4 | 5555.91 | 22223.64
mt39www010 |  | Ud | Lâmpada de 40 W, inclusive mecanismos de fixação e porta-lâmpadas. | 4 | 399.71 | 1598.84
mt39www011 |  | Ud | Gancho fixado ao tecto, capaz de suportar suspendido o mecanismo tractor. | 1 | 3997.13 | 3997.13
mt39www030 |  | Ud | Instalação de linha telefónica em cabina de ascensor. | 1 | 11965.5 | 11965.5
mo016 |  | h | Oficial de 1ª instalador de aparelhos elevatórios. | 74.642 | 138.06 | 10305.07
mo085 |  | h | Ajudante de instalador de aparelhos elevatórios. | 74.642 | 100.25 | 7482.86
|  | % | Custos directos complementares | 2 | 1200334.41 | 24006.69
Custo de manutenção decenal: 783.577,96MT nos primeiros 10 anos. |  |  |  |  | Total: | 1224341.1