## Folha 1
ITA020 | Ud | Ascensor para pessoas, para caixa de escada de dimensões pequenas ou médias.
Ascensor eléctrico sem casa das máquinas, com tecnologia Gearless de frequência variável de 1 m/s de velocidade, 4 paragens, 320 kg de carga nominal, com capacidade para 4 pessoas, nível básico de acabamento na cabina de 840x1050x2200 mm, manobra universal simples, portas interiores automáticas de aço inoxidável e portas exteriores automáticas em aço para pintar de 700x2000 mm.
Unitário |  | Ud | Descrição | Rend. | Preço unitário | Importância
mt39aec011a |  | Ud | Cabina com acabamentos de qualidade básica, de 850 mm de largura, 1000 mm de profundidade e 2200 mm de altura, com iluminação eléctrica permanente de 50 lux, no mínimo, para ascensor eléctrico de passageiros de 320 kg de carga nominal, com capacidade para 4 pessoas e 1 m/s de velocidade, inclusive porta de cabina de correr automática de aço para pintar. | 1 | 247649 | 247649
mt39aea010b |  | Ud | Amortecedores de fosso e contra-pesos para ascensor eléctrico de passageiros de 320 kg de carga nominal, com capacidade para 4 pessoas e 1 m/s de velocidade. | 1 | 49425.8 | 49425.8
mt39aab010a |  | Ud | Botoneira de piso com acabamentos de qualidade básica, para ascensor de passageiros com manobra universal simples. | 4 | 1295.4 | 5181.6
mt39aab020a |  | Ud | Botoneira de cabina para ascensor de passageiros com acabamentos de qualidade básica e manobra universal simples. | 1 | 6817.27 | 6817.27
mt39aeg120a |  | Ud | Grupo tractor para ascensor eléctrico de passageiros, sem quarto de máquinas (frequência variável), sem redutor, com tecnologia Gearless, de 320 kg de carga nominal, com capacidade para 4 pessoas e 1 m/s de velocidade. | 1 | 437654 | 437654
mt39ael010b |  | Ud | Limitador de velocidade e pára-quedas para ascensor eléctrico de passageiros de 320 kg de carga nominal, com capacidade para 4 pessoas e 1 m/s de velocidade. | 1 | 65201.9 | 65201.9
mt39aem110a |  | Ud | Quadro de manobra, interruptor e diferenciais de ligação eléctrica, formando um único conjunto (pack), para ascensor eléctrico de passageiros, sem quarto de máquinas (frequência variável), de 320 kg de carga nominal, com capacidade para 4 pessoas e 1 m/s de velocidade. | 1 | 160550 | 160550
mt39aap010d |  | Ud | Porta de ascensor de acesso a piso, com abertura automática, de aço com o primário aplicado e para pintar, de 700x2000 mm. Envidraçado homologado como "Pára-chamas" 30 minutos (E 30). | 4 | 31247.2 | 124989
mt39aer110a |  | Ud | Percurso de guias e cabos de tracção para ascensor eléctrico de passageiros sem quarto de máquinas (frequência variável), de 320 kg de carga nominal, com capacidade para 4 pessoas e 1 m/s de velocidade. | 1 | 191399 | 191399
mt39aes010b |  | Ud | Selector de paragens para ascensor eléctrico de passageiros, 1 m/s de velocidade. | 4 | 6135.54 | 24542.2
mt39www010 |  | Ud | Lâmpada de 40 W, inclusive mecanismos de fixação e porta-lâmpadas. | 4 | 399.71 | 1598.84
mt39www011 |  | Ud | Gancho fixado ao tecto, capaz de suportar suspendido o mecanismo tractor. | 1 | 3997.13 | 3997.13
mt39www030 |  | Ud | Instalação de linha telefónica em cabina de ascensor. | 1 | 11965.5 | 11965.5
mo016 |  | h | Oficial de 1ª instalador de aparelhos elevatórios. | 75.265 | 138.06 | 10391.1
mo085 |  | h | Ajudante de instalador de aparelhos elevatórios. | 75.265 | 100.25 | 7545.32
|  | % | Custos directos complementares | 2 | 1348910 | 26978.1
Custo de manutenção decenal: 880.565,70MT nos primeiros 10 anos. |  |  |  |  | Total: | 1375880