## Folha 1
ITC010 | Ud | Monta-cargas.
Monta-cargas hidráulico para 50 kg, de 4 paragens (9 m).
Unitário |  |  | Ud | Descrição | Rend. | Preço unitário | Importância
mt39mch010ah |  |  | Ud | Monta-cargas hidráulico para 50 kg, de 4 paragens (9 m), com guias e um pistão. | 1 | 1064540 | 1064540
mo016 |  |  | h | Oficial de 1ª instalador de aparelhos elevatórios. | 39.655 | 138.06 | 5474.77
mo085 |  |  | h | Ajudante de instalador de aparelhos elevatórios. | 39.655 | 100.25 | 3975.41
|  |  | % | Custos directos complementares | 2 | 1073990 | 21479.8
Custo de manutenção decenal: 701.099,43MT nos primeiros 10 anos. | [5 empty] | Total: | 1095470