## Folha 1
ITC010 | Ud | Monta-cargas.
Monta-cargas hidráulico para 50 kg, de 6 paragens (9 m).
Unitário |  |  | Ud | Descrição | Rend. | Preço unitário | Importância
mt39mch010aj |  |  | Ud | Monta-cargas hidráulico para 50 kg, de 6 paragens (9 m), com guias e um pistão. | 1 | 1420750 | 1420750
mo016 |  |  | h | Oficial de 1ª instalador de aparelhos elevatórios. | 51.789 | 138.06 | 7149.99
mo085 |  |  | h | Ajudante de instalador de aparelhos elevatórios. | 51.914 | 100.25 | 5204.38
|  |  | % | Custos directos complementares | 2 | 1433100 | 28662
Custo de manutenção decenal: 935.527,34MT nos primeiros 10 anos. | [5 empty] | Total: | 1461760