## Folha 1
ITC010 | Ud | Monta-cargas.
Monta-cargas hidráulico para 100 kg, de 2 paragens (6 m).
Unitário |  | Ud | Descrição | Rend. | Preço unitário | Importância
mt39mch010ba |  | Ud | Monta-cargas hidráulico para 100 kg, de 2 paragens (6 m), de 1x1 m de plataforma, com guias e um pistão. | 1 | 787013 | 787013
mo016 |  | h | Oficial de 1ª instalador de aparelhos elevatórios. | 30.523 | 138.06 | 4214.01
mo085 |  | h | Ajudante de instalador de aparelhos elevatórios. | 30.523 | 100.25 | 3059.93
|  | % | Custos directos complementares | 2 | 794286.94 | 15885.74
Custo de manutenção decenal: 518.510,72MT nos primeiros 10 anos. |  |  |  |  | Total: | 810172.68