## Folha 1
ITC010 | Ud | Monta-cargas.
Monta-cargas hidráulico para 100 kg, de 5 paragens (6 m).
Unitário |  | Ud | Descrição | Rend. | Preço unitário | Importância
mt39mch010bd |  | Ud | Monta-cargas hidráulico para 100 kg, de 5 paragens (6 m), de 1x1 m de plataforma, com guias e um pistão. | 1 | 1277450 | 1277450
mo016 |  | h | Oficial de 1ª instalador de aparelhos elevatórios. | 47.161 | 138.06 | 6511.05
mo085 |  | h | Ajudante de instalador de aparelhos elevatórios. | 47.286 | 100.25 | 4740.42
|  | % | Custos directos complementares | 2 | 1288700 | 25774
Custo de manutenção decenal: 841.263,37MT nos primeiros 10 anos. |  |  |  |  | Total: | 1314470