## Folha 1
ITC010 | Ud | Monta-cargas.
Monta-cargas hidráulico para 100 kg, de 3 paragens (9 m).
Unitário |  |  | Ud | Descrição | Rend. | Preço unitário | Importância
mt39mch010bg |  |  | Ud | Monta-cargas hidráulico para 100 kg, de 3 paragens (9 m), com guias e um pistão. | 1 | 1138700 | 1138700
mo016 |  |  | h | Oficial de 1ª instalador de aparelhos elevatórios. | 43.158 | 138.06 | 5958.39
mo085 |  |  | h | Ajudante de instalador de aparelhos elevatórios. | 43.158 | 100.25 | 4326.59
|  |  | % | Custos directos complementares | 2 | 1148984.98 | 22979.7
Custo de manutenção decenal: 750.057,38MT nos primeiros 10 anos. | [5 empty] | Total: | 1171964.68