## Folha 1
ITC010 | Ud | Monta-cargas.
Monta-cargas hidráulico para 100 kg, de 6 paragens (9 m).
Unitário |  |  | Ud | Descrição | Rend. | Preço unitário | Importância
mt39mch010bj |  |  | Ud | Monta-cargas hidráulico para 100 kg, de 6 paragens (9 m), com guias e um pistão. | 1 | 1673010 | 1673010
mo016 |  |  | h | Oficial de 1ª instalador de aparelhos elevatórios. | 61.422 | 138.06 | 8479.92
mo085 |  |  | h | Ajudante de instalador de aparelhos elevatórios. | 61.422 | 100.25 | 6157.56
|  |  | % | Custos directos complementares | 2 | 1687650 | 33753
Custo de manutenção decenal: 1.101.696,77MT nos primeiros 10 anos. | [5 empty] | Total: | 1721400