## Folha 1
ITC010 | Ud | Monta-cargas.
Monta-cargas hidráulico para 400 kg, de 2 paragens (6 m).
Unitário |  | Ud | Descrição | Rend. | Preço unitário | Importância
mt39mch010ca |  | Ud | Monta-cargas hidráulico para 400 kg, de 2 paragens (6 m), de 1x1 m de plataforma, com guias e um pistão. | 1 | 929291 | 929291
mo016 |  | h | Oficial de 1ª instalador de aparelhos elevatórios. | 35.902 | 138.06 | 4956.63
mo085 |  | h | Ajudante de instalador de aparelhos elevatórios. | 35.902 | 100.25 | 3599.18
|  | % | Custos directos complementares | 2 | 937847 | 18756.9
Custo de manutenção decenal: 612.226,56MT nos primeiros 10 anos. |  |  |  |  | Total: | 956604