## Folha 1
ITC010 | Ud | Monta-cargas.
Monta-cargas hidráulico para 400 kg, de 5 paragens (6 m).
Unitário |  | Ud | Descrição | Rend. | Preço unitário | Importância
mt39mch010cd |  | Ud | Monta-cargas hidráulico para 400 kg, de 5 paragens (6 m), de 1x1 m de plataforma, com guias e um pistão. | 1 | 1419730 | 1419730
mo016 |  | h | Oficial de 1ª instalador de aparelhos elevatórios. | 52.54 | 138.06 | 7253.67
mo085 |  | h | Ajudante de instalador de aparelhos elevatórios. | 52.665 | 100.25 | 5279.67
|  | % | Custos directos complementares | 2 | 1432260 | 28645.2
Custo de manutenção decenal: 934.979,22MT nos primeiros 10 anos. |  |  |  |  | Total: | 1460910