## Folha 1
ITC010 | Ud | Monta-cargas.
Monta-cargas hidráulico para 400 kg, de 6 paragens (6 m).
Unitário |  | Ud | Descrição | Rend. | Preço unitário | Importância
mt39mch010ce |  | Ud | Monta-cargas hidráulico para 400 kg, de 6 paragens (6 m), de 1x1 m de plataforma, com guias e um pistão. | 1 | 1583200 | 1583200
mo016 |  | h | Oficial de 1ª instalador de aparelhos elevatórios. | 58.169 | 138.06 | 8030.81
mo085 |  | h | Ajudante de instalador de aparelhos elevatórios. | 58.169 | 100.25 | 5831.44
|  | % | Custos directos complementares | 2 | 1597062.25 | 31941.25
Custo de manutenção decenal: 1.042.565,43MT nos primeiros 10 anos. |  |  |  |  | Total: | 1629003.5