## Folha 1
ITC010 | Ud | Monta-cargas.
Monta-cargas hidráulico para 750 kg, de 4 paragens (6 m).
Unitário |  | Ud | Descrição | Rend. | Preço unitário | Importância
mt39mch010dc |  | Ud | Monta-cargas hidráulico para 750 kg, de 4 paragens (6 m), de 1,2x1,2 m de plataforma, com guias e um pistão. | 1 | 1468250 | 1468250
mo016 |  | h | Oficial de 1ª instalador de aparelhos elevatórios. | 55.042 | 138.06 | 7599.1
mo085 |  | h | Ajudante de instalador de aparelhos elevatórios. | 55.042 | 100.25 | 5517.96
|  | % | Custos directos complementares | 2 | 1481367.06 | 29627.34
Custo de manutenção decenal: 967.038,22MT nos primeiros 10 anos. |  |  |  |  | Total: | 1510994.4