## Folha 1
ITC010 | Ud | Monta-cargas.
Monta-cargas hidráulico para 1500 kg, de 2 paragens (6 m).
Unitário |  | Ud | Descrição | Rend. | Preço unitário | Importância
mt39mch010fa |  | Ud | Monta-cargas hidráulico para 1500 kg, de 2 paragens (6 m), de 2x2 m de plataforma, com guias e um pistão. | 1 | 1545450 | 1545450
mo016 |  | h | Oficial de 1ª instalador de aparelhos elevatórios. | 59.17 | 138.06 | 8169.01
mo085 |  | h | Ajudante de instalador de aparelhos elevatórios. | 59.295 | 100.25 | 5944.32
|  | % | Custos directos complementares | 2 | 1559560 | 31191.3
Custo de manutenção decenal: 1.018.083,88MT nos primeiros 10 anos. |  |  |  |  | Total: | 1590760