## Folha 1
ITC010 | Ud | Monta-cargas.
Monta-cargas hidráulico para 1500 kg, de 3 paragens (6 m).
Unitário |  | Ud | Descrição | Rend. | Preço unitário | Importância
mt39mch010fb |  | Ud | Monta-cargas hidráulico para 1500 kg, de 3 paragens (6 m), de 2x2 m de plataforma, com guias e um pistão. | 1 | 1708930 | 1708930
mo016 |  | h | Oficial de 1ª instalador de aparelhos elevatórios. | 64.799 | 138.06 | 8946.15
mo085 |  | h | Ajudante de instalador de aparelhos elevatórios. | 64.799 | 100.25 | 6496.1
|  | % | Custos directos complementares | 2 | 1724370 | 34487.4
Custo de manutenção decenal: 1.125.670,11MT nos primeiros 10 anos. |  |  |  |  | Total: | 1758860