## Folha 1
ITC010 | Ud | Monta-cargas.
Monta-cargas hidráulico para 1500 kg, de 5 paragens (6 m).
Unitário |  | Ud | Descrição | Rend. | Preço unitário | Importância
mt39mch010fd |  | Ud | Monta-cargas hidráulico para 1500 kg, de 5 paragens (6 m), de 2x2 m de plataforma, com guias e um pistão. | 1 | 2035890 | 2035890
mo016 |  | h | Oficial de 1ª instalador de aparelhos elevatórios. | 75.933 | 138.06 | 10483.31
mo085 |  | h | Ajudante de instalador de aparelhos elevatórios. | 76.058 | 100.25 | 7624.81
|  | % | Custos directos complementares | 2 | 2053998.12 | 41079.96
Custo de manutenção decenal: 1.340.847,80MT nos primeiros 10 anos. |  |  |  |  | Total: | 2095078.08