## Folha 1
ITC010 | Ud | Monta-cargas.
Monta-cargas hidráulico para 2000 kg, de 3 paragens (6 m).
Unitário |  | Ud | Descrição | Rend. | Preço unitário | Importância
mt39mch010gb |  | Ud | Monta-cargas hidráulico para 2000 kg, de 3 paragens (6 m), de 2,85x5,1 m de plataforma, com guias e dois pistões. | 1 | 2411710 | 2411710
mo016 |  | h | Oficial de 1ª instalador de aparelhos elevatórios. | 91.444 | 138.06 | 12624.8
mo085 |  | h | Ajudante de instalador de aparelhos elevatórios. | 91.57 | 100.25 | 9179.89
|  | % | Custos directos complementares | 2 | 2433510 | 48670.3
Custo de manutenção decenal: 1.588.598,41MT nos primeiros 10 anos. |  |  |  |  | Total: | 2482190