## Folha 1
ITC010 | Ud | Monta-cargas.
Monta-cargas hidráulico para 2000 kg, de 4 paragens (6 m).
Unitário |  | Ud | Descrição | Rend. | Preço unitário | Importância
mt39mch010gc |  | Ud | Monta-cargas hidráulico para 2000 kg, de 4 paragens (6 m), de 2,85x5,1 m de plataforma, com guias e dois pistões. | 1 | 2726940 | 2726940
mo016 |  | h | Oficial de 1ª instalador de aparelhos elevatórios. | 102.203 | 138.06 | 14110.2
mo085 |  | h | Ajudante de instalador de aparelhos elevatórios. | 102.328 | 100.25 | 10258.4
|  | % | Custos directos complementares | 2 | 2751310 | 55026.2
Custo de manutenção decenal: 1.796.053,61MT nos primeiros 10 anos. |  |  |  |  | Total: | 2806330