## Folha 1
ITE010 | Ud |  |  | Escada mecânica.
Escada mecânica eléctrica, para interior, de 35° de inclinação, para vencer uma altura de 5 m, com uma largura útil de 0,8 m, balaustrada de 1,0 m e 0,5 m/s de velocidade.
Unitário |  | Ud | Descrição |  | Rend. | Preço unitário | Importância
mt39emc010o |  | Ud | Escada mecânica eléctrica, para interior, de 35° de inclinação, para vencer uma altura de 5 m, com uma largura útil de 0,8 m, balaustrada de 1,0 m e 0,5 m/s de velocidade. Segundo EN 115-1. |  | 1 | 6800078.85 | 6800078.85
mt39www020 |  | Ud | Material auxiliar para instalações de transporte. |  | 2.5 | 508.05 | 1270.13
mo015 |  | h | Oficial de 1ª instalador de aparelhos elevatórios. |  | 71.496 | 91.43 | 6536.88
mo083 |  | h | Ajudante de instalador de aparelhos elevatórios. |  | 71.496 | 58.07 | 4151.77
|  | % | Meios auxiliares |  | 2 | 6812037.63 | 136240.75
|  | % | Custos indirectos |  | 3 | 6948278.38 | 208448.35
Custo de manutenção decenal: 4.580.305,11MT nos primeiros 10 anos. | [5 empty] | Total: | 7156726.73