## Folha 1
ITM010 | Ud | Monta-autos.
Monta-autos eléctrico de aderência para 3000 kg e 0,6 m/s, sistema de accionamento de 1 velocidade de 2 paragens (3 m), manobra universal simples, portas de aço de correr automáticas de 220 cm de largura e 200 cm de altura em aço pintado, cabina sem porta e nível médio de acabamento.
Unitário |  | Ud | Descrição | Rend. | Preço unitário | Importância
mt39mec010b |  | Ud | Cabina com acabamentos de qualidade média para monta-autos eléctrico industrial de 3000 kg de carga nominal e 0,6 m/s de velocidade. | 1 | 866344 | 866344
mt39mea010a |  | Ud | Amortecedores de fosso e contra-pesos para monta-autos eléctrico industrial de 3000 kg de carga nominal e 0,6 m/s de velocidade. | 1 | 543928 | 543928
mt39mab010b |  | Ud | Botoneira de piso com acabamentos de qualidade média, para monta-autos. | 2 | 2243.79 | 4487.58
mt39mab020d |  | Ud | Botoneira de cabina para monta-autos com acabamentos de qualidade média e 2 paragens (3 m). | 1 | 5244.43 | 5244.43
mt39meg010a |  | Ud | Grupo tractor para monta-autos eléctrico industrial de 3000 kg de carga nominal e 0,6 m/s de velocidade. | 1 | 1950280 | 1950280
mt39mel010a |  | Ud | Limitador de velocidade e pára-quedas para monta-autos eléctrico industrial de 3000 kg de carga nominal e 0,6 m/s de velocidade. | 1 | 477631 | 477631
mt39mem010a |  | Ud | Quadro e cabo de manobra para monta-autos eléctrico industrial de 3000 kg de carga nominal, 2 paragens (3 m) e 0,6 m/s de velocidade. | 1 | 454664 | 454664
mt39map010a |  | Ud | Porta de acesso de correr automática de aço pintado de 220 cm de largura e 200 cm de altura. | 2 | 180332 | 360664
mt39mer010a |  | Ud | Percurso de guias e cabos de tracção para monta-autos eléctrico industrial de 3000 kg de carga nominal, 2 paragens (3 m) e 0,6 m/s de velocidade. | 1 | 533104 | 533104
mt39mes010a |  | Ud | Selector de paragens para monta-autos eléctrico industrial de 0,6 m/s de velocidade. | 2 | 6279.92 | 12559.8
mt39www020 |  | Ud | Material auxiliar para instalações de transporte. | 2 | 957.79 | 1915.58
mt39www010 |  | Ud | Lâmpada de 40 W, inclusive mecanismos de fixação e porta-lâmpadas. | 2 | 393.76 | 787.52
mt39www011 |  | Ud | Gancho fixado ao tecto, capaz de suportar suspendido o mecanismo tractor. | 1 | 3937.58 | 3937.58
mo016 |  | h | Oficial de 1ª instalador de aparelhos elevatórios. | 150.114 | 136.52 | 20493.6
mo085 |  | h | Ajudante de instalador de aparelhos elevatórios. | 150.114 | 99.12 | 14879.3
|  | % | Custos directos complementares | 2 | 5250920 | 105018
Custo de manutenção decenal: 3.427.801,64MT nos primeiros 10 anos. |  |  |  |  | Total: | 5355940