## Folha 1
IVG020 | m² |  | Conduta de ventilação de secção rectangular.
Conduta de chapa galvanizada de 1,2 mm de espessura e juntas transversais com bainha deslizante tipo baioneta. Inclusive acessórios de montagem e elementos de fixação.
Unitário |  | Ud |  | Descrição | Rend. | Preço unitário | Importância
mt42con115g |  | Ud |  | Repercussão, por m², de material auxiliar para fixação à obra de condutas autoportantes para a distribuição de ar em ventilação e climatização. | 1 | 161.2 | 161.2
mt42con110g |  | m² |  | Chapa galvanizada de 1,2 mm de espessura, e juntas transversais com bainha deslizante tipo baioneta, para a formação de condutas autoportantes para a distribuição de ar em ventilação e climatização. | 1.05 | 1074.66 | 1128.39
mo013 |  | h |  | Oficial de 1ª montador de condutas de chapa metálica. | 0.662 | 136.52 | 90.38
mo084 |  | h |  | Ajudante de montador de condutas de chapa metálica. | 0.662 | 99.31 | 65.74
|  | % |  | Custos directos complementares | 2 | 1445.71 | 28.91
Custo de manutenção decenal: 250,69MT nos primeiros 10 anos. | [5 empty] | Total: | 1474.62