## Folha 1
IVG020 | m² |  | Conduta de ventilação de secção rectangular.
Conduta de chapa galvanizada de 1,0 mm de espessura e juntas transversais com abraçadeira tipo Metu e vedada com massa resistente a altas temperaturas. Inclusive acessórios de montagem e elementos de fixação.
Unitário |  | Ud |  | Descrição | Rend. | Preço unitário | Importância
mt42con115o |  | Ud |  | Repercussão, por m², de material auxiliar para fixação à obra de condutas autoportantes para a distribuição de ar em ventilação e climatização. | 1 | 177.16 | 177.16
mt42con110o |  | m² |  | Chapa galvanizada de 1 mm de espessura, e juntas transversais com abraçadeira tipo Metu e vedada com massa resistente a altas temperaturas, para a formação de condutas autoportantes para a distribuição de ar em ventilação e climatização. | 1.05 | 1181.08 | 1240.13
mo013 |  | h |  | Oficial de 1ª montador de condutas de chapa metálica. | 0.602 | 136.52 | 82.19
mo084 |  | h |  | Ajudante de montador de condutas de chapa metálica. | 0.602 | 99.31 | 59.78
|  | % |  | Custos directos complementares | 2 | 1559.26 | 31.19
Custo de manutenção decenal: 270,38MT nos primeiros 10 anos. | [5 empty] | Total: | 1590.45