## Folha 1
IVG020 | m² |  | Conduta de ventilação de secção rectangular.
Conduta de chapa galvanizada de 1,2 mm de espessura e juntas transversais com abraçadeira tipo Metu e vedada com massa resistente a altas temperaturas. Inclusive acessórios de montagem e elementos de fixação.
Unitário |  | Ud |  | Descrição | Rend. | Preço unitário | Importância
mt42con115q |  | Ud |  | Repercussão, por m², de material auxiliar para fixação à obra de condutas autoportantes para a distribuição de ar em ventilação e climatização. | 1 | 185.43 | 185.43
mt42con110q |  | m² |  | Chapa galvanizada de 1,2 mm de espessura, e juntas transversais com abraçadeira tipo Metu e vedada com massa resistente a altas temperaturas, para a formação de condutas autoportantes para a distribuição de ar em ventilação e climatização. | 1.05 | 1236.19 | 1298
mo013 |  | h |  | Oficial de 1ª montador de condutas de chapa metálica. | 0.662 | 136.52 | 90.38
mo084 |  | h |  | Ajudante de montador de condutas de chapa metálica. | 0.662 | 99.31 | 65.74
|  | % |  | Custos directos complementares | 2 | 1639.55 | 32.79
Custo de manutenção decenal: 284,30MT nos primeiros 10 anos. | [5 empty] | Total: | 1672.34