## Folha 1
IVG020 | m² |  | Conduta de ventilação de secção rectangular.
Conduta de chapa galvanizada de 1,2 mm de espessura, com classificação de resistência ao fogo E600/120 e juntas transversais com abraçadeira tipo Metu e vedada com massa resistente a altas temperaturas. Inclusive acessórios de montagem e elementos de fixação.
Unitário |  | Ud |  | Descrição | Rend. | Preço unitário | Importância
mt42con115r |  | Ud |  | Repercussão, por m², de material auxiliar para fixação à obra de condutas autoportantes para a distribuição de ar em ventilação e climatização. | 1 | 232.04 | 232.04
mt42con110r |  | m² |  | Chapa galvanizada de 1,2 mm de espessura, com classificação de resistência ao fogo E600/120 e juntas transversais com abraçadeira tipo Metu e vedada com massa resistente a altas temperaturas, para a formação de condutas autoportantes para a distribuição de ar em ventilação e climatização. | 1.05 | 1546.9 | 1624.25
mo013 |  | h |  | Oficial de 1ª montador de condutas de chapa metálica. | 0.722 | 136.52 | 98.57
mo084 |  | h |  | Ajudante de montador de condutas de chapa metálica. | 0.722 | 99.31 | 71.7
|  | % |  | Custos directos complementares | 2 | 2026.56 | 40.53
Custo de manutenção decenal: 351,41MT nos primeiros 10 anos. | [5 empty] | Total: | 2067.09