## Folha 1
IVG020 | m² |  | Conduta de ventilação de secção rectangular.
Conduta de chapa galvanizada de 1,5 mm de espessura, com classificação de resistência ao fogo E600/120 e juntas transversais com abraçadeira tipo Metu e vedada com massa resistente a altas temperaturas. Inclusive acessórios de montagem e elementos de fixação.
Unitário |  | Ud |  | Descrição | Rend. | Preço unitário | Importância
mt42con115t |  | Ud |  | Repercussão, por m², de material auxiliar para fixação à obra de condutas autoportantes para a distribuição de ar em ventilação e climatização. | 1 | 261.4 | 261.4
mt42con110t |  | m² |  | Chapa galvanizada de 1,5 mm de espessura, com classificação de resistência ao fogo E600/120 e juntas transversais com abraçadeira tipo Metu e vedada com massa resistente a altas temperaturas, para a formação de condutas autoportantes para a distribuição de ar em ventilação e climatização. | 1.05 | 1742.65 | 1829.78
mo013 |  | h |  | Oficial de 1ª montador de condutas de chapa metálica. | 0.782 | 136.52 | 106.76
mo084 |  | h |  | Ajudante de montador de condutas de chapa metálica. | 0.782 | 99.31 | 77.66
|  | % |  | Custos directos complementares | 2 | 2275.6 | 45.51
Custo de manutenção decenal: 394,59MT nos primeiros 10 anos. | [5 empty] | Total: | 2321.11