## Folha 1
IVG028 | m | Conduta de ventilação de secção oval.
Conduta oval de parede simples helicoidal de aço galvanizado, de 880x215 mm e 0,8 mm de espessura, com reforços, fornecida em tramos de 3 m, para instalações de ventilação e climatização. Inclusive acessórios de montagem e elementos de fixação.
Unitário |  | Ud | Descrição | Rend. | Preço unitário | Importância
mt42coa100mb |  | m | Conduta oval de parede simples helicoidal de aço galvanizado, de 880x215 mm e 0,8 mm de espessura, com reforços, fornecida em tramos de 3 m, para instalações de ventilação e climatização. | 1.05 | 9320.67 | 9786.7
mt42coa190m |  | Ud | Repercussão, por m, de material auxiliar para fixação de condutas ovais de ar de 880x215 mm em instalações de ventilação e climatização. | 1 | 1153.08 | 1153.08
mo013 |  | h | Oficial de 1ª montador de condutas de chapa metálica. | 0.06 | 138.06 | 8.28
mo084 |  | h | Ajudante de montador de condutas de chapa metálica. | 0.06 | 100.44 | 6.03
|  | % | Custos directos complementares | 2 | 10954.1 | 219.08
Custo de manutenção decenal: 1.899,44MT nos primeiros 10 anos. |  |  |  |  | Total: | 11173.2