## Folha 1
IVG028 | m | Conduta de ventilação de secção oval.
Conduta oval de parede simples helicoidal de aço galvanizado, de 835x515 mm e 0,8 mm de espessura, com reforços, fornecida em tramos de 3 m, para instalações de ventilação e climatização. Inclusive acessórios de montagem e elementos de fixação.
Unitário |  |  | Ud | Descrição | Rend. | Preço unitário | Importância
mt42coa100wb |  |  | m | Conduta oval de parede simples helicoidal de aço galvanizado, de 835x515 mm e 0,8 mm de espessura, com reforços, fornecida em tramos de 3 m, para instalações de ventilação e climatização. | 1.05 | 9049.08 | 9501.53
mt42coa190w |  |  | Ud | Repercussão, por m, de material auxiliar para fixação de condutas ovais de ar de 835x515 mm em instalações de ventilação e climatização. | 1 | 1119.47 | 1119.47
mo013 |  |  | h | Oficial de 1ª montador de condutas de chapa metálica. | 0.06 | 136.52 | 8.19
mo084 |  |  | h | Ajudante de montador de condutas de chapa metálica. | 0.06 | 99.31 | 5.96
|  |  | % | Custos directos complementares | 2 | 10635.2 | 212.7
Custo de manutenção decenal: 1.844,13MT nos primeiros 10 anos. | [5 empty] | Total: | 10847.9