## Folha 1
IVG027 | Ud | Peça especial com juntas de EPDM para conduta de ventilação de secção circular.
Curva 30° com juntas de EPDM de duplo lábio, para conduta circular de aço galvanizado, de 125 mm de diâmetro, na rede de condutas de ventilação.
Unitário |  |  | Ud | Descrição | Rend. | Preço unitário | Importância
mt42cos218abb |  |  | Ud | Curva 30° com juntas de EPDM de duplo lábio, para conduta circular de aço galvanizado, de 125 mm de diâmetro, estanquidade ao ar classe D, segundo NP EN 12237. | 1 | 1501.43 | 1501.43
mo013 |  |  | h | Oficial de 1ª montador de condutas de chapa metálica. | 0.06 | 136.52 | 8.19
mo084 |  |  | h | Ajudante de montador de condutas de chapa metálica. | 0.06 | 99.31 | 5.96
|  |  | % | Custos directos complementares | 2 | 1515.58 | 30.31
Custo de manutenção decenal: 262,80MT nos primeiros 10 anos. | [5 empty] | Total: | 1545.89