## Folha 1
IVG030 | Ud | Grelha interior para conduta de ventilação.
Grelha de retorno, de alumínio extrudido, anodizado cor natural E6-C-0, com lâminas horizontais reguláveis individualmente, de 625x125 mm, fixação através de parafusos à vista, montada em conduta metálica rectangular. Inclusive acessórios de montagem e elementos de fixação.
Unitário |  | Ud | Descrição | Rend. | Preço unitário | Importância
mt42trx010bae |  | Ud | Grelha de retorno, de alumínio extrudido, anodizado cor natural E6-C-0, com lâminas horizontais reguláveis individualmente, de 625x125 mm, fixação através de parafusos à vista. | 1 | 3564.29 | 3564.29
mo011 |  | h | Oficial de 1ª montador. | 0.275 | 144.14 | 39.64
mo080 |  | h | Ajudante de montador. | 0.275 | 104.83 | 28.83
|  | % | Custos directos complementares | 2 | 3632.76 | 72.66
Custo de manutenção decenal: 333,49MT nos primeiros 10 anos. |  |  |  |  | Total: | 3705.42