## Folha 1
IVH030 | Ud |  | Extractor de chaminé híbrido.
Extractor estático mecânico, de 153 mm de diâmetro e 415 mm de altura, de 250 m³/h de caudal máximo, 137 W de potência máxima com motor de alimentação monofásica (230V/50Hz) e 900 r.p.m. de velocidade máxima; instalação no extremo exterior da conduta de extracção (boca de expulsão), em habitação unifamiliar. Inclusive material de fixação.
Unitário |  | Ud |  | Descrição | Rend. | Preço unitário | Importância
mt42svi020a |  | Ud |  | Extractor estático mecânico, de 153 mm de diâmetro e 415 mm de altura, de 250 m³/h de caudal máximo, 137 W de potência máxima com motor de alimentação monofásica (230V/50Hz) e 900 r.p.m. de velocidade máxima. | 1 | 79705.7 | 79705.7
mt42sva300 |  | Ud |  | Material de fixação para condutas de ventilação. | 1 | 263.14 | 263.14
mo011 |  | h |  | Oficial de 1ª montador. | 0.241 | 138.06 | 33.27
mo080 |  | h |  | Ajudante de montador. | 0.241 | 100.44 | 24.21
|  | % |  | Custos directos complementares | 2 | 80026.32 | 1600.53
Custo de manutenção decenal: 53.057,43MT nos primeiros 10 anos. | [5 empty] | Total: | 81626.85