## Folha 1
IVK045 | Ud |  | Grelha para cozinha.
Grelha para cozinha, adequada para extracção, de 220x220 mm, com acabamento lacado cor branca, pescoço de ligação à conduta circulaire DN 180 mm e filtro de ar G3; montada na parede. Inclusive elementos de fixação.
Unitário |  | Ud |  | Descrição | Rend. | Preço unitário | Importância
mt42wol790a |  | Ud |  | Grelha para cozinha, adequada para extracção, de 220x220 mm, com acabamento lacado cor branca, pescoço de ligação à conduta circulaire DN 180 mm e filtro de ar G3. | 1 | 9216.36 | 9216.36
mo011 |  | h |  | Oficial de 1ª montador. | 0.301 | 138.06 | 41.56
mo080 |  | h |  | Ajudante de montador. | 0.301 | 100.44 | 30.23
|  | % |  | Custos directos complementares | 2 | 9288.15 | 185.76
Custo de manutenção decenal: 473,70MT nos primeiros 10 anos. | [5 empty] | Total: | 9473.91