## Folha 1
IVM024 | Ud |  | Grelha para exteriores.
Grelha circular de alumínio anodizado, com lâminas horizontais fixas, saída de ar com inclinação de 15°, cor natural, contra a chuva, com rede de protecção contra a entrada de folhas e pássaros, para conduta de admissão ou extracção, de 125 mm de diâmetro. Inclusive elementos de fixação.
Unitário |  | Ud |  | Descrição | Rend. | Preço unitário | Importância
mt42sva190a |  | Ud |  | Grelha circular de alumínio anodizado, com lâminas horizontais fixas, saída de ar com inclinação de 15°, cor natural, contra a chuva, com rede de protecção contra a entrada de folhas e pássaros, para conduta de admissão ou extracção, de 125 mm de diâmetro, com elementos de fixação. | 1 | 12337.7 | 12337.7
mo011 |  | h |  | Oficial de 1ª montador. | 0.301 | 144.14 | 43.39
mo080 |  | h |  | Ajudante de montador. | 0.301 | 104.83 | 31.55
|  | % |  | Custos directos complementares | 2 | 12412.6 | 248.25
Custo de manutenção decenal: 633,04MT nos primeiros 10 anos. | [5 empty] | Total: | 12660.9