## Folha 1
IVN110 | m² | Grelha de ventilação de lâminas fixas de alumínio.
Grelha de ventilação de lâminas fixas de alumínio anodizado cor bronze com espessura mínima de 15 microns. Inclusive parafusos.
Unitário |  |  | Ud | Descrição | Rend. | Preço unitário | Importância
mt25pce020b |  |  | m² | Gelosia de lâminas fixas de alumínio anodizado cor bronze. | 1.02 | 3711.98 | 3786.22
mt23ppb011 |  |  | Ud | Parafuso de aço 19/22 mm. | 4 | 2.55 | 10.2
mo018 |  |  | h | Oficial de 1ª serralheiro. | 0.06 | 136.12 | 8.17
mo059 |  |  | h | Ajudante de serralheiro. | 0.12 | 100.63 | 12.08
|  |  | % | Custos directos complementares | 2 | 3816.67 | 76.33
Custo de manutenção decenal: 895,39MT nos primeiros 10 anos. | [5 empty] | Total: | 3893